## Full 1
ECY010 | m² |  | Reblert i reparació de juntes amb morter de calç en murs de maçoneria.
Aplicació manual mitjançant paleta de morter de calç, COM-CAL Base "COM-CAL", d'elevades resistències mecàniques i permeabilitat al vapor d'aigua, per a reblert i reparació de junts en mur de maçoneria, en restauracions estructurals, una vegada el suport estigui sanejat i lliure de restes de treballs anteriors.
Codi |  | Unitat |  | Descripció | Rendiment | Preu unitari | Import
1 |  |  |  | Materials
mt08aaa010a |  | m³ |  | Aigua. | 0.02 | 1.5 | 0.03
mt09mco010c |  | kg |  | Morter de calç, COM-CAL Base "COM-CAL", compost per calç hidràulica natural, tipus NHL 5, putzolanes i àrids seleccionats, resistència a compressió 5 N/mm²; per a ús en elements situats a l'interior i a l'exterior de l'edifici, subjectes a requisits estructurals, M-5 segons UNE-EN 998-2. | 15 | 0.35 | 5.25
[5 empty] | Subtotal materials: |  | 5.28
2 |  |  |  | Mà d'obra
mo020 |  | h |  | Oficial 1ª construcció. | 0.295 | 28.42 | 8.38
mo113 |  | h |  | Peó ordinari construcció. | 0.295 | 23.81 | 7.02
[5 empty] | Subtotal mà d'obra: |  | 15.4
3 |  |  |  | Costos directes complementaris
|  | % |  | Costos directes complementaris | 2 | 20.68 | 0.41
Cost de manteniment decennal: 1,48€ en els primers 10 anys. |  |  |  |  | Costos directes (1+2+3): |  | 21.09